## 自作コイル＋4．89nFコンデンサ
L_exp
| f_0 | 165.7 | kHz |  | 0.00018866
| V_0 | 0.324 | V
[8 empty] | V_0/Sqrt2 | v/sqrt3 | v/2 | v/sqrt5 | v/4 | v/8
| 0.0405 | 0.081 | 0.1449 | 0.162 | 0.18706 | 0.2291 | 0.324 | 0.2291 | 0.18706 | 0.162 | 0.1449 | 0.081 | 0.0405
f_1 | 139.2 | 153 | 158.8 | 159.8 | 160.8 | 162.4 | 165.7 | 169.8 | 171.4 | 172.4 | 173.6 | 180.2 | 198.6
f_2 | [7 empty] | 162.4 | 160.8 | 159.8 | 158.8 | 153 | 139.2
V_0/Sqrt2 | v/sqrt3 | v/2 | v/sqrt5 | v/4 | v/8 |  | f_1 | 169.8
0.2291 | 0.18706 | 0.162 | 0.1449 | 0.081 | 0.0405 |  | f_2 | 162.4
169.8 | 171.4 | 172.4 | 173.6 | 180.2 | 198.6 |  | Q | 22.3919
電位差(V) | $V_0$ | $V_0/\sqrt2$ | $V_0/\sqrt3$ | $V_0/2$ | $V_0/\sqrt5$ | $V_0/4$ | $V_0/8$
入力周波数(Hz) | 165.7 | 169.8 | 171.4 | 172.4 | 173.6 | 180.2 | 198.6
|  | 162.4 | 160.8 | 159.8 | 158.8 | 153 | 139.2

## 自作コイル＋自作コンデンサー
f_0 | f_0 | 220.4 | kHz |  | L_exp |  | C_exp
165.7 | V_0 | 0.21 | V |  | 0.00018866 |  | 2.764e-09
[8 empty] | V_0/Sqrt2 | v/sqrt3 | v/2 | v/sqrt5 | v/4 | v/8
| 0.02625 | 0.0525 | 0.093915 | 0.105 | 0.12124 | 0.14849 | 0.21 | 0.14849 | 0.12124 | 0.105 | 0.093915 | 0.0525 | 0.02625
f_1 | 153.6 | 181.4 | 198.1 | 202.8 | 206.7 | 210.2 | 220.4 | 232.4 | 237 | 241.3 | 245.3 | 270.3 | 333.2
f_2
V_0/Sqrt2 | v/sqrt3 | v/2 | v/sqrt5 | v/4 | v/8 |  | f_1 | 232.4
0.14849 | 0.12124 | 0.105 | 0.093915 | 0.0525 | 0.02625 |  | f_2 | 210.2
232.4 | 237 | 241.3 | 245.3 | 270.3 | 333.2 |  | Q | 9.9279
210.2 | 206.7 | 202.8 | 198.1 | 181.4 | 153.6
| f_1 | 232.4
| f_2 | 210.2
| Q | 9.9279
電位差(V) | $V_0$ | $V_0/\sqrt2$ | $V_0/\sqrt3$ | $V_0/2$ | $V_0/\sqrt5$ | $V_0/4$ | $V_0/8$
入力周波数(Hz) | 220.4 | 232.4 | 237 | 241.3 | 245.3 | 270.3 | 333.2
|  | 210.2 | 206.7 | 202.8 | 198.1 | 181.4 | 153.6

## 理論値算出
L_exp | C_exp
0.00018912 | 2.7573e-09
N | 100 | 巻 |  |  |  | L_theory | 0.0001645 | H
r | 11.55 | mm
l | 21.5 | mm | 長岡係数 | 3次近似 |  | R_L | 13.0189
r/l | 0.53721 |  | K | 0.67118 |  |  |  | %
r/l | 0.1 | 0.2 | 0.3 | 0.4 | 0.5 | 1 | 2
K | 0.92 | 0.85 | 0.789 | 0.735 | 0.688 | 0.526 | 0.365
[5 empty] | 幅 | 0.02525 | m
[5 empty] | 長さ | 0.29 | m
[5 empty] | 厚み | 9.8e-05 | m
[5 empty] | あまり部分 | 0.0245 | m
[5 empty] | s | 0.0067039 | m^2
[5 empty] | k_e | 3.5
[5 empty] | in | 8.5671e-05 | m^2
[5 empty] | out | 0.00049499 | m^2
[5 empty] | 2s-out-in | 0.012827 | m^2
[5 empty] | C_throry | 4.2378e-09 | F
[5 empty] | C_throry-strict | 4.0543e-09 | F
[5 empty] | R_C | 34.936 | %
[6 empty] | 実験値 | 理論値
[5 empty] | インダクタンス(H) | $1.89\times 10^{-4}$ | $1.65 \times 10^{-4}$
[5 empty] | 静電容量(nF) | 2.76 | 4.24